## Лист1
№ варианта | λ, нм | λ.мкм | Δ λ, нм | Pпер, мВт | αвх, дБ | αвых, дБ | αнс, дБ | αрс, дБ | Способ
кодирования
10 | 1520 | 1.52 | 0.13 | 15 | 2 | 5 | 0.01 | 0.35 | NRZ (c невозвращением в нуль)
|  |  | Сердечник |  |  |  | Светоотражающая оболочка
|  |  | λ²/λ²-I²1 | 1.0023 |  |  | λ²/λ²-I²1 | 1.002
|  |  | λ²/λ²-I²2 | 1.0057 |  |  | λ²/λ²-I²2 | 1.0059
|  |  | λ²/λ²-I²1 | -0.024161 |  |  | λ²/λ²-I²1 | -0.024161
|  |  | A1 * λ²/λ²-I²1 | 0.70447 |  |  | A1 * λ²/λ²-I²1 | 0.69758
|  |  | A2 * λ²/λ²-I²1 | 0.41699 |  |  | A2 * λ²/λ²-I²1 | 0.41034
|  |  | A3 * λ²/λ²-I²1 | -0.021684 |  |  | A3 * λ²/λ²-I²1 | -0.021684
|  |  | Сумма | 1.0998 |  |  | Сумма | 1.0862
|  |  | n²(λ)= | 2.0998 |  |  | n²(λ)= | 2.0862
|  |  | λ | 1.4491 |  |  | λ | 1.4444
Компоненты | Cостав стекла | Тип коэффициента | Значение коэффициента при |  |  | n2 (λ=*,**мкм)
[8 empty] | n1²-n2²= | 0.013538
|  |  | 1 | 2 | 3 |  |  | Корень n1²-n2²= | 0.11635
Светоотра-жающая оболочка (n2) | SiO2 |  | 0.69617 | 0.40794 | 0.89748 |  |  | 2*π*α/λ= | 17.1542
|  |  | 0.068404 | 0.11624 | 9.8962 |  |  | 2*π*α/λ*Корень n1²-n2²= | 1.996
Сердечник | 3,1% G2O2 |  | 0.70286 | 0.41463 | 0.89745
| 96,9% SiO2 |  | 0.072772 | 0.11431 | 9.8962
(n1)
V=
|  |  | a= | 4.15
· диаметр сердечника оптоволоконного световода 2a=8,3 мкм;
· диаметр оболочки оптоволоконного световода b=125 мкм;
· диаметр скрутки d=160 мм;
· шаг скрутки S=80 мм;
· коэффициент для расчета затухания на микроизгибах k=15;
· строительная длина оптического кабеля lсд=2 км;
· коэффициент ошибок pош=­10-9;
· скорость передачи информации B= 622 Мбит/с.
V=
𝛼